## CZ1+ .. +Wind
| Nazwa: | CZ1
| Typ: | Czerpny
| Opis: | Czerpny NW1
Sys. | Nr | Szt. | Typ | Nazwa | Wymiary | [13 empty] | Materiał | Kolor | Pow. [m2] | Pow. całk. [m2] | Producent | Uwagi
CZ1 |  | 1 | WG*+RG | Prostokątna czerpnia/wyrzutnia ścienna | a= | 250 | b= | 450 | [12 empty] | 0 |  | Ogólne
CZ1 |  | 1 | US | Redukcja symetryczna | a= | 400 | b= | 700 | c= | 160 | d= | 315 | l= | 350 |  |  |  |  | ocynk |  | 0.88 | 0.88 | Ogólne
CZ1 |  | 1 | US | Redukcja symetryczna | a= | 160 | b= | 315 | c= | 250 | d= | 450 | l= | 225 |  |  |  |  | ocynk |  | 0.32 | 0.32 | Ogólne
CZ1 |  | 1 | K | Przewód prostokątny | a= | 160 | b= | 315 | l= | 1500 | [8 empty] | ocynk |  | 1.43 | 1.43 | Ogólne
CZ1 |  | 1 | BS | Łuk symetryczny | alfa= | 90 | a= | 160 | b= | 315 | e= | 50 | f= | 50 | r= | 100 |  |  | ocynk |  | 0.71 | 0.71 | Ogólne
| Nazwa: | CZ2
| Typ: | Czerpny
| Opis: | Czerpny NW2
Sys. | Nr | Szt. | Typ | Nazwa | Wymiary | [13 empty] | Materiał | Kolor | Pow. [m2] | Pow. całk. [m2] | Producent | Uwagi
CZ2 |  | 1 | WG*+RG | Prostokątna czerpnia/wyrzutnia ścienna | a= | 600 | b= | 1200 | [12 empty] | 0 |  | Ogólne
CZ2 |  | 1 | US | Redukcja symetryczna | a= | 600 | b= | 1500 | c= | 400 | d= | 800 | l= | 750 |  |  |  |  | ocynk |  | 3.48 | 3.48 | Ogólne
CZ2 |  | 1 | US | Redukcja symetryczna | a= | 400 | b= | 800 | c= | 600 | d= | 1200 | l= | 600 |  |  |  |  | ocynk |  | 2.19 | 2.19 | Ogólne
CZ2 |  | 1 | K | Przewód prostokątny | a= | 400 | b= | 800 | l= | 808 | [8 empty] | ocynk |  | 1.94 | 1.94 | Ogólne
CZ2 |  | 1 | BS | Łuk symetryczny | alfa= | 90 | a= | 400 | b= | 800 | e= | 50 | f= | 50 | r= | 100 |  |  | ocynk |  | 3.63 | 3.63 | Ogólne
| Nazwa: | CZgr
| Typ: | Czerpny
| Opis: | Czerpny grawitacja
Sys. | Nr | Szt. | Typ | Nazwa | Wymiary | [13 empty] | Materiał | Kolor | Pow. [m2] | Pow. całk. [m2] | Producent | Uwagi
CZgr |  | 1 | WG*+RG | Prostokątna czerpnia/wyrzutnia ścienna | a= | 200 | b= | 200 | [12 empty] | 0 |  | Ogólne
| Nazwa: | N1
| Typ: | Nawiewny
| Opis: | Nawiew NW1
Sys. | Nr | Szt. | Typ | Nazwa | Wymiary | [13 empty] | Materiał | Kolor | Pow. [m2] | Pow. całk. [m2] | Producent | Uwagi
N1 |  | 1 | USE | Redukcja symetryczna | d1= | 200 | d2= | 250 | l1= | 99 | [8 empty] | ocynk |  | 0.17 | 0.17 | Ogólne
N1 |  | 1 | US | Redukcja symetryczna | a= | 400 | b= | 700 | c= | 160 | d= | 315 | l= | 350 |  |  |  |  | ocynk |  | 0.88 | 0.88 | Ogólne
N1 |  | 1 | US | Redukcja symetryczna | a= | 160 | b= | 315 | c= | 160 | d= | 315 | l= | 1627 |  |  |  |  | ocynk |  | 1.55 | 1.55 | Ogólne
N1 |  | 1 | TUBE* | Przewód okrągły | d1= | 200 | l1= | 2.77 m | [10 empty] | ocynk |  | 1.74 | 1.74 | Ogólne
N1 |  | 1 | TUBE* | Przewód okrągły | d1= | 160 | l1= | 4.29 m | [10 empty] | ocynk |  | 2.16 | 2.16 | Ogólne
N1 |  | 1 | TUBE* | Przewód okrągły | d1= | 160 | l1= | 2.74 m | [10 empty] | ocynk |  | 1.38 | 1.38 | Ogólne
N1 |  | 1 | TUBE* | Przewód okrągły | d1= | 160 | l1= | 1.39 m | [10 empty] | ocynk |  | 0.7 | 0.7 | Ogólne
N1 |  | 1 | TUBE* | Przewód okrągły | d1= | 160 | l1= | 1.28 m | [10 empty] | ocynk |  | 0.64 | 0.64 | Ogólne
N1 |  | 1 | TUBE* | Przewód okrągły | d1= | 160 | l1= | 0.70 m | [10 empty] | ocynk |  | 0.35 | 0.35 | Ogólne
N1 |  | 1 | TUBE* | Przewód okrągły | d1= | 160 | l1= | 0.38 m | [10 empty] | ocynk |  | 0.19 | 0.19 | Ogólne
N1 |  | 1 | TUBE* | Przewód okrągły | d1= | 160 | l1= | 0.28 m | [10 empty] | ocynk |  | 0.14 | 0.14 | Ogólne
N1 |  | 2 | TR2* | Trójnik prosty z okrągłym odejściem | a= | 160 | b= | 200 | d= | 160 | l= | 360 | e= | 180 | f= | 80 |  |  | ocynk |  | 0.3 | 0.6 | Ogólne
N1 |  | 1 | TR1* | Trójnik prosty z prostokątnym odejściem | a= | 160 | b= | 315 | g= | 160 | h= | 200 | l= | 400 | e= | 200 | f= | 80 | ocynk |  | 0.45 | 0.45 | Ogólne
[5 empty] | l3= | 100
N1 |  | 1 | RS1* | Tłumik kanałowy prostokątny | a= | 160 | b= | 315 | l= | 1500 | [8 empty] | ocynk |  | 0 |  | Ogólne
N1 |  | 1 | RS | Symetryczne przejście koło/prostokąt | a= | 160 | b= | 315 | d= | 160 | g= | 80 | l= | 315 |  |  |  |  | ocynk |  | 0.31 | 0.31 | Ogólne
N1 |  | 1 | RS | Symetryczne przejście koło/prostokąt | a= | 160 | b= | 200 | d= | 200 | g= | 80 | l= | 200 |  |  |  |  | ocynk |  | 0.14 | 0.14 | Ogólne
N1 |  | 1 | RRD1*+0 | Podstawa dachowa prostokątna | a= | 160 | b= | 315 | l= | 954 | A= | 260 | B= | 415 |  |  |  |  | ocynk |  | 0 |  | Ogólne
N1 |  | 1 | RD1* | Przepustnica prostokątna | a= | 160 | b= | 200 | l= | 175 | [8 empty] | ocynk |  | 0 |  | Ogólne
N1 |  | 1 | NWK1/500/24/AL + skrzynka rozprężna | Anemostat wirowy prostokątny+Skrzynka rozprężna PBS (z króćcem bocznym) | L= | 550 | H= | 550 | D= | 250 | BD= | 330 | k= | 1 |  |  |  |  | stal |  | 0 |  | KLIMAT PRO
N1 |  | 5 | NWK1/300/8/AL | Anemostat wirowy prostokątny+Skrzynka rozprężna PBS (z króćcem bocznym) | L= | 365 | H= | 365 | D= | 160 | BD= | 260 | k= | 1 |  |  |  |  | stal |  | 0 |  | KLIMAT PRO
N1 |  | 11 | MFA | Złączka mufowa | d1= | 160 | [12 empty] | ocynk |  | 0.05 | 0.53 | Ogólne
N1 |  | 3 | MF1* | Złączka nyplowa | d1= | 160 | [12 empty] | ocynk |  | 0.04 | 0.12 | Ogólne
N1 |  | 1 | K | Przewód prostokątny | a= | 200 | b= | 160 | l= | 200 | [8 empty] | ocynk |  | 0.14 | 0.14 | Ogólne
N1 |  | 1 | K | Przewód prostokątny | a= | 160 | b= | 200 | l= | 986 | [8 empty] | ocynk |  | 0.71 | 0.71 | Ogólne
N1 |  | 1 | K | Przewód prostokątny | a= | 160 | b= | 200 | l= | 640 | [8 empty] | ocynk |  | 0.46 | 0.46 | Ogólne
N1 |  | 1 | K | Przewód prostokątny | a= | 160 | b= | 200 | l= | 262 | [8 empty] | ocynk |  | 0.19 | 0.19 | Ogólne
N1 |  | 1 | K | Przewód prostokątny | a= | 160 | b= | 200 | l= | 230 | [8 empty] | ocynk |  | 0.17 | 0.17 | Ogólne
N1 |  | 1 | K | Przewód prostokątny | a= | 160 | b= | 200 | l= | 1500 | [8 empty] | ocynk |  | 1.08 | 1.08 | Ogólne
N1 |  | 1 | FLEX | Przewód elastyczny | d= | 250 | l= | 0.87 m | [10 empty] | aluminium | naturalny | 0.68 | 0.68 | Ogólne
N1 |  | 1 | FLEX | Przewód elastyczny | d= | 160 | l= | 0.63 m | [10 empty] | aluminium | naturalny | 0.32 | 0.32 | Ogólne
N1 |  | 1 | FLEX | Przewód elastyczny | d= | 160 | l= | 0.60 m | [10 empty] | aluminium | naturalny | 0.3 | 0.3 | Ogólne
N1 |  | 1 | FLEX | Przewód elastyczny | d= | 160 | l= | 0.52 m | [10 empty] | aluminium | naturalny | 0.26 | 0.26 | Ogólne
N1 |  | 1 | FLEX | Przewód elastyczny | d= | 160 | l= | 0.51 m | [10 empty] | aluminium | naturalny | 0.26 | 0.26 | Ogólne
N1 |  | 1 | FLEX | Przewód elastyczny | d= | 160 | l= | 0.48 m | [10 empty] | aluminium | naturalny | 0.24 | 0.24 | Ogólne
N1 |  | 1 | ES | Odsadzka symetryczna | a= | 160 | b= | 315 | e= | 119 | l= | 600 | [6 empty] | ocynk |  | 0.58 | 0.58 | Ogólne
N1 |  | 7 | CD1*+0 | Przepustnica okrągła | d= | 160 | l= | 70 | [10 empty] | ocynk |  | 0 |  | Ogólne
N1 |  | 4 | BSE | Kolano segmentowe | alfa= | 90 | r= | 0.8 | d1= | 160 | [8 empty] | ocynk |  | 0.16 | 0.66 | Ogólne
N1 |  | 2 | BSE | Kolano segmentowe | alfa= | 60 | r= | 0.8 | d1= | 160 | [8 empty] | ocynk |  | 0.11 | 0.22 | Ogólne
N1 |  | 2 | BS | Łuk symetryczny | alfa= | 90 | a= | 315 | b= | 160 | e= | 50 | f= | 50 | r= | 100 |  |  | ocynk |  | 0.48 | 0.97 | Ogólne
N1 |  | 1 | BS | Łuk symetryczny | alfa= | 90 | a= | 160 | b= | 315 | e= | 50 | f= | 50 | r= | 100 |  |  | ocynk |  | 0.71 | 0.71 | Ogólne
N1 |  | 1 | BS | Łuk symetryczny | alfa= | 90 | a= | 160 | b= | 200 | e= | 50 | f= | 50 | r= | 100 |  |  | ocynk |  | 0.41 | 0.41 | Ogólne
N1 |  | 2 | BS | Łuk symetryczny | alfa= | 30 | a= | 200 | b= | 160 | e= | 50 | f= | 50 | r= | 100 |  |  | ocynk |  | 0.17 | 0.34 | Ogólne
N1 |  | 2 | ATE | Symetryczny trójnik 90 stopni | d1= | 160 | d3= | 160 | l1= | 215 | [8 empty] | ocynk |  | 0.23 | 0.47 | Ogólne
| Nazwa: | N2
| Typ: | Nawiewny
| Opis: | Nawiew NW2
Sys. | Nr | Szt. | Typ | Nazwa | Wymiary | [13 empty] | Materiał | Kolor | Pow. [m2] | Pow. całk. [m2] | Producent | Uwagi
N2 |  | 9 | VV1* | Zawór wentylacyjny | D= | 160 | [12 empty] | stal |  | 0 |  | Ogólne
N2 |  | 1 | VV1* | Zawór wentylacyjny | D= | 125 | [12 empty] | stal |  | 0 |  | Ogólne
N2 |  | 1 | USE | Redukcja symetryczna | d1= | 250 | d2= | 200 | l1= | 99 | [8 empty] | ocynk |  | 0.17 | 0.17 | Ogólne
N2 |  | 4 | USE | Redukcja symetryczna | d1= | 200 | d2= | 160 | l1= | 85 | [8 empty] | ocynk |  | 0.1 | 0.41 | Ogólne
N2 |  | 1 | USE | Redukcja symetryczna | d1= | 160 | d2= | 125 | l1= | 78 | [8 empty] | ocynk |  | 0.08 | 0.08 | Ogólne
N2 |  | 1 | US | Redukcja symetryczna | a= | 600 | b= | 1500 | c= | 400 | d= | 630 | l= | 750 |  |  |  |  | ocynk |  | 3.64 | 3.64 | Ogólne
N2 |  | 1 | US | Redukcja symetryczna | a= | 400 | b= | 630 | c= | 315 | d= | 630 | l= | 315 |  |  |  |  | ocynk |  | 0.65 | 0.65 | Ogólne
N2 |  | 1 | TUBE* | Przewód okrągły | d1= | 315 | l1= | 0.37 m | [10 empty] | ocynk |  | 0.36 | 0.36 | Ogólne
N2 |  | 1 | TUBE* | Przewód okrągły | d1= | 315 | l1= | 0.27 m | [10 empty] | ocynk |  | 0.26 | 0.26 | Ogólne
N2 |  | 1 | TUBE* | Przewód okrągły | d1= | 250 | l1= | 1.75 m | [10 empty] | ocynk |  | 1.37 | 1.37 | Ogólne
N2 |  | 1 | TUBE* | Przewód okrągły | d1= | 250 | l1= | 1.55 m | [10 empty] | ocynk |  | 1.22 | 1.22 | Ogólne
N2 |  | 1 | TUBE* | Przewód okrągły | d1= | 250 | l1= | 1.30 m | [10 empty] | ocynk |  | 1.02 | 1.02 | Ogólne
N2 |  | 1 | TUBE* | Przewód okrągły | d1= | 250 | l1= | 1.15 m | [10 empty] | ocynk |  | 0.91 | 0.91 | Ogólne
N2 |  | 1 | TUBE* | Przewód okrągły | d1= | 250 | l1= | 0.67 m | [10 empty] | ocynk |  | 0.53 | 0.53 | Ogólne
N2 |  | 1 | TUBE* | Przewód okrągły | d1= | 250 | l1= | 0.46 m | [10 empty] | ocynk |  | 0.36 | 0.36 | Ogólne
N2 |  | 1 | TUBE* | Przewód okrągły | d1= | 250 | l1= | 0.23 m | [10 empty] | ocynk |  | 0.18 | 0.18 | Ogólne
N2 |  | 3 | TUBE* | Przewód okrągły | d1= | 200 | l1= | 4.91 m | [10 empty] | ocynk |  | 3.08 | 9.25 | Ogólne
N2 |  | 1 | TUBE* | Przewód okrągły | d1= | 200 | l1= | 4.89 m | [10 empty] | ocynk |  | 3.07 | 3.07 | Ogólne
N2 |  | 1 | TUBE* | Przewód okrągły | d1= | 200 | l1= | 4.40 m | [10 empty] | ocynk |  | 2.76 | 2.76 | Ogólne
N2 |  | 1 | TUBE* | Przewód okrągły | d1= | 200 | l1= | 3.12 m | [10 empty] | ocynk |  | 1.96 | 1.96 | Ogólne
N2 |  | 1 | TUBE* | Przewód okrągły | d1= | 200 | l1= | 3.04 m | [10 empty] | ocynk |  | 1.91 | 1.91 | Ogólne
N2 |  | 2 | TUBE* | Przewód okrągły | d1= | 200 | l1= | 2.85 m | [10 empty] | ocynk |  | 1.79 | 3.58 | Ogólne
N2 |  | 1 | TUBE* | Przewód okrągły | d1= | 200 | l1= | 2.72 m | [10 empty] | ocynk |  | 1.71 | 1.71 | Ogólne
N2 |  | 1 | TUBE* | Przewód okrągły | d1= | 200 | l1= | 1.50 m | [10 empty] | ocynk |  | 0.94 | 0.94 | Ogólne
N2 |  | 1 | TUBE* | Przewód okrągły | d1= | 200 | l1= | 1.29 m | [10 empty] | ocynk |  | 0.81 | 0.81 | Ogólne
N2 |  | 3 | TUBE* | Przewód okrągły | d1= | 200 | l1= | 1.25 m | [10 empty] | ocynk |  | 0.79 | 2.36 | Ogólne
N2 |  | 1 | TUBE* | Przewód okrągły | d1= | 200 | l1= | 1.16 m | [10 empty] | ocynk |  | 0.73 | 0.73 | Ogólne
N2 |  | 1 | TUBE* | Przewód okrągły | d1= | 200 | l1= | 0.84 m | [10 empty] | ocynk |  | 0.53 | 0.53 | Ogólne
N2 |  | 1 | TUBE* | Przewód okrągły | d1= | 200 | l1= | 0.52 m | [10 empty] | ocynk |  | 0.33 | 0.33 | Ogólne
N2 |  | 1 | TUBE* | Przewód okrągły | d1= | 200 | l1= | 0.10 m | [10 empty] | ocynk |  | 0.06 | 0.06 | Ogólne
N2 |  | 4 | TUBE* | Przewód okrągły | d1= | 160 | l1= | 5.72 m | [10 empty] | ocynk |  | 2.88 | 11.5 | Ogólne
N2 |  | 1 | TUBE* | Przewód okrągły | d1= | 160 | l1= | 5.14 m | [10 empty] | ocynk |  | 2.58 | 2.58 | Ogólne
N2 |  | 1 | TUBE* | Przewód okrągły | d1= | 160 | l1= | 4.91 m | [10 empty] | ocynk |  | 2.47 | 2.47 | Ogólne
N2 |  | 1 | TUBE* | Przewód okrągły | d1= | 160 | l1= | 2.13 m | [10 empty] | ocynk |  | 1.07 | 1.07 | Ogólne
N2 |  | 2 | TUBE* | Przewód okrągły | d1= | 160 | l1= | 0.97 m | [10 empty] | ocynk |  | 0.49 | 0.97 | Ogólne
N2 |  | 1 | TUBE* | Przewód okrągły | d1= | 160 | l1= | 0.60 m | [10 empty] | ocynk |  | 0.3 | 0.3 | Ogólne
N2 |  | 7 | TUBE* | Przewód okrągły | d1= | 160 | l1= | 0.52 m | [10 empty] | ocynk |  | 0.26 | 1.83 | Ogólne
N2 |  | 1 | TUBE* | Przewód okrągły | d1= | 160 | l1= | 0.48 m | [10 empty] | ocynk |  | 0.24 | 0.24 | Ogólne
N2 |  | 4 | TUBE* | Przewód okrągły | d1= | 160 | l1= | 0.38 m | [10 empty] | ocynk |  | 0.19 | 0.77 | Ogólne
N2 |  | 4 | TUBE* | Przewód okrągły | d1= | 160 | l1= | 0.36 m | [10 empty] | ocynk |  | 0.18 | 0.73 | Ogólne
N2 |  | 1 | TUBE* | Przewód okrągły | d1= | 160 | l1= | 0.31 m | [10 empty] | ocynk |  | 0.16 | 0.16 | Ogólne
N2 |  | 1 | TUBE* | Przewód okrągły | d1= | 160 | l1= | 0.28 m | [10 empty] | ocynk |  | 0.14 | 0.14 | Ogólne
N2 |  | 1 | TUBE* | Przewód okrągły | d1= | 160 | l1= | 0.24 m | [10 empty] | ocynk |  | 0.12 | 0.12 | Ogólne
N2 |  | 1 | TUBE* | Przewód okrągły | d1= | 160 | l1= | 0.23 m | [10 empty] | ocynk |  | 0.12 | 0.12 | Ogólne
N2 |  | 1 | TUBE* | Przewód okrągły | d1= | 160 | l1= | 0.18 m | [10 empty] | ocynk |  | 0.09 | 0.09 | Ogólne
N2 |  | 1 | TUBE* | Przewód okrągły | d1= | 125 | l1= | 1.93 m | [10 empty] | ocynk |  | 0.76 | 0.76 | Ogólne
N2 |  | 1 | TUBE* | Przewód okrągły | d1= | 125 | l1= | 0.20 m | [10 empty] | ocynk |  | 0.08 | 0.08 | Ogólne
N2 |  | 1 | TR2* | Trójnik prosty z okrągłym odejściem | a= | 400 | b= | 630 | d= | 250 | l= | 450 | e= | 225 | f= | 200 |  |  | ocynk |  | 1.02 | 1.02 | Ogólne
N2 |  | 1 | TR2* | Trójnik prosty z okrągłym odejściem | a= | 315 | b= | 630 | d= | 315 | l= | 515 | e= | 258 | f= | 158 |  |  | ocynk |  | 1.09 | 1.09 | Ogólne
N2 |  | 1 | TR2* | Trójnik prosty z okrągłym odejściem | a= | 315 | b= | 400 | d= | 250 | l= | 450 | e= | 225 | f= | 158 |  |  | ocynk |  | 0.74 | 0.74 | Ogólne
N2 |  | 2 | TR2* | Trójnik prosty z okrągłym odejściem | a= | 315 | b= | 400 | d= | 200 | l= | 260 | e= | 130 | f= | 158 |  |  | ocynk |  | 0.42 | 0.84 | Ogólne
N2 |  | 1 | TC1* | Trójnik symetryczny z odejściem prostokąt. | d1= | 250 | l1= | 525 | a= | 225 | b= | 325 | e= | 100 |  |  |  |  | ocynk |  | 0.62 | 0.62 | Ogólne
N2 |  | 1 | TC1* | Trójnik symetryczny z odejściem prostokąt. | d1= | 200 | l1= | 825 | a= | 125 | b= | 625 | e= | 100 |  |  |  |  | ocynk |  | 0.72 | 0.72 | Ogólne
N2 |  | 2 | TC1* | Trójnik symetryczny z odejściem prostokąt. | d1= | 200 | l1= | 525 | a= | 125 | b= | 325 | e= | 100 |  |  |  |  | ocynk |  | 0.47 | 0.94 | Ogólne
N2 |  | 1 | TC1* | Trójnik symetryczny z odejściem prostokąt. | d1= | 160 | l1= | 625 | a= | 125 | b= | 425 | e= | 100 |  |  |  |  | ocynk |  | 0.46 | 0.46 | Ogólne
N2 |  | 2 | TC1* | Trójnik symetryczny z odejściem prostokąt. | d1= | 160 | l1= | 525 | a= | 125 | b= | 325 | e= | 100 |  |  |  |  | ocynk |  | 0.39 | 0.79 | Ogólne
N2 |  | 1 | TC1* | Trójnik symetryczny z odejściem prostokąt. | d1= | 125 | l1= | 525 | a= | 125 | b= | 325 | e= | 100 |  |  |  |  | ocynk |  | 0.33 | 0.33 | Ogólne
N2 |  | 1 | RS1* | Tłumik kanałowy prostokątny | a= | 400 | b= | 630 | l= | 1500 | [8 empty] | ocynk |  | 0 |  | Ogólne
N2 |  | 1 | RS | Symetryczne przejście koło/prostokąt | a= | 315 | b= | 400 | d= | 200 | g= | 80 | l= | 400 |  |  |  |  | ocynk |  | 0.59 | 0.59 | Ogólne
N2 |  | 1 | RG1* | Kratka wentylacyjna prostokątna | L= | 325 | H= | 225 | k= | --------- | [8 empty] | stal | RAL 9010 | 0 |  | Ogólne
N2 |  | 2 | RG1* | Kratka wentylacyjna prostokątna | L= | 325 | H= | 125 | k= | --------- | [8 empty] | stal | RAL 9010 | 0 |  | Ogólne
N2 |  | 1 | RG1* | Kratka wentylacyjna prostokątna | L= | 325 | H= | 125 | [10 empty] | stal | RAL 9010 | 0 |  | Ogólne
N2 |  | 1 | RG1* | Kratka wentylacyjna prostokątna | L= | 125 | H= | 625 | k= | --------- | [8 empty] | stal | RAL 9010 | 0 |  | Ogólne
N2 |  | 1 | RG1* | Kratka wentylacyjna prostokątna | L= | 125 | H= | 425 | k= | --------- | [8 empty] | stal | RAL 9010 | 0 |  | Ogólne
N2 |  | 2 | RG1* | Kratka wentylacyjna prostokątna | L= | 125 | H= | 325 | k= | --------- | [8 empty] | stal | RAL 9010 | 0 |  | Ogólne
N2 |  | 1 | RD1* | Przepustnica prostokątna | a= | 325 | b= | 225 | l= | 175 | [8 empty] | ocynk |  | 0 |  | Ogólne
N2 |  | 1 | RD1* | Przepustnica prostokątna | a= | 325 | b= | 125 | l= | 175 | [8 empty] | ocynk |  | 0 |  | Ogólne
N2 |  | 1 | RD1* | Przepustnica prostokątna | a= | 325 | b= | 125 | l= | 107 | [8 empty] | ocynk |  | 0 |  | Ogólne
N2 |  | 1 | RD1* | Przepustnica prostokątna | a= | 315 | b= | 630 | l= | 175 | [8 empty] | ocynk |  | 0 |  | Ogólne
N2 |  | 1 | OC1* | Odsadzka okrągła | d1= | 250 | e= | 250 | l1= | 600 | [8 empty] | ocynk |  | 0.76 | 0.76 | Ogólne
N2 |  | 3 | MFA | Złączka mufowa | d1= | 315 | [12 empty] | ocynk |  | 0.13 | 0.4 | Ogólne
N2 |  | 7 | MFA | Złączka mufowa | d1= | 250 | [12 empty] | ocynk |  | 0.11 | 0.74 | Ogólne
N2 |  | 12 | MFA | Złączka mufowa | d1= | 200 | [12 empty] | ocynk |  | 0.06 | 0.72 | Ogólne
N2 |  | 15 | MFA | Złączka mufowa | d1= | 160 | [12 empty] | ocynk |  | 0.05 | 0.72 | Ogólne
N2 |  | 4 | MFA | Złączka mufowa | d1= | 125 | [12 empty] | ocynk |  | 0.04 | 0.15 | Ogólne
N2 |  | 1 | MF1* | Złączka nyplowa | d1= | 250 | [12 empty] | ocynk |  | 0.09 | 0.09 | Ogólne
N2 |  | 1 | K | Przewód prostokątny | a= | 630 | b= | 400 | l= | 699 | [8 empty] | ocynk |  | 1.44 | 1.44 | Ogólne
N2 |  | 1 | K | Przewód prostokątny | a= | 630 | b= | 400 | l= | 400 | [8 empty] | ocynk |  | 0.82 | 0.82 | Ogólne
N2 |  | 1 | K | Przewód prostokątny | a= | 630 | b= | 400 | l= | 1500 | [8 empty] | ocynk |  | 3.09 | 3.09 | Ogólne
N2 |  | 1 | K | Przewód prostokątny | a= | 630 | b= | 400 | l= | 140 | [8 empty] | ocynk |  | 0.29 | 0.29 | Ogólne
N2 |  | 2 | K | Przewód prostokątny | a= | 630 | b= | 315 | l= | 180 | [8 empty] | ocynk |  | 0.34 | 0.68 | Ogólne
N2 |  | 1 | K | Przewód prostokątny | a= | 400 | b= | 630 | l= | 500 | [8 empty] | ocynk |  | 1.03 | 1.03 | Ogólne
N2 |  | 1 | K | Przewód prostokątny | a= | 400 | b= | 630 | l= | 1500 | [8 empty] | ocynk |  | 3.09 | 3.09 | Ogólne
N2 |  | 1 | K | Przewód prostokątny | a= | 400 | b= | 630 | l= | 1224 | [8 empty] | ocynk |  | 2.52 | 2.52 | Ogólne
N2 |  | 1 | K | Przewód prostokątny | a= | 400 | b= | 630 | l= | 100 | [8 empty] | ocynk |  | 0.21 | 0.21 | Ogólne
N2 |  | 1 | K | Przewód prostokątny | a= | 315 | b= | 630 | l= | 800 | [8 empty] | ocynk |  | 1.51 | 1.51 | Ogólne
N2 |  | 1 | K | Przewód prostokątny | a= | 315 | b= | 630 | l= | 407 | [8 empty] | ocynk |  | 0.77 | 0.77 | Ogólne
N2 |  | 1 | K | Przewód prostokątny | a= | 315 | b= | 630 | l= | 249 | [8 empty] | ocynk |  | 0.47 | 0.47 | Ogólne
N2 |  | 1 | K | Przewód prostokątny | a= | 315 | b= | 630 | l= | 241 | [8 empty] | ocynk |  | 0.46 | 0.46 | Ogólne
N2 |  | 1 | K | Przewód prostokątny | a= | 315 | b= | 630 | l= | 1500 | [8 empty] | ocynk |  | 2.83 | 2.83 | Ogólne
N2 |  | 1 | K | Przewód prostokątny | a= | 315 | b= | 630 | l= | 1000 | [8 empty] | ocynk |  | 1.89 | 1.89 | Ogólne
N2 |  | 1 | K | Przewód prostokątny | a= | 315 | b= | 400 | l= | 95 | [8 empty] | ocynk |  | 0.14 | 0.14 | Ogólne
N2 |  | 1 | K | Przewód prostokątny | a= | 315 | b= | 400 | l= | 250 | [8 empty] | ocynk |  | 0.36 | 0.36 | Ogólne
N2 |  | 1 | K | Przewód prostokątny | a= | 315 | b= | 400 | l= | 1500 | [8 empty] | ocynk |  | 2.15 | 2.15 | Ogólne
N2 |  | 1 | DFA | Zaślepka żeńska | d1= | 200 | [12 empty] | ocynk |  | 0.06 | 0.06 | Ogólne
N2 |  | 3 | DFA | Zaślepka żeńska | d1= | 160 | [12 empty] | ocynk |  | 0.04 | 0.12 | Ogólne
N2 |  | 1 | DFA | Zaślepka żeńska | d1= | 125 | [12 empty] | ocynk |  | 0.03 | 0.03 | Ogólne
N2 |  | 2 | CFD1* | Klapa przeciwpożarowa okrągła | d= | 160 | l= | 160 | [12 empty] | 0 |  | Ogólne
N2 |  | 1 | CFD1* | Klapa przeciwpożarowa okrągła | d= | 125 | l= | 125 | [12 empty] | 0 |  | Ogólne
N2 |  | 1 | CD1*+0 | Przepustnica okrągła | d= | 315 | l= | 107 | [10 empty] | ocynk |  | 0 |  | Ogólne
N2 |  | 3 | CD1*+0 | Przepustnica okrągła | d= | 250 | l= | 107 | [10 empty] | ocynk |  | 0 |  | Ogólne
N2 |  | 7 | CD1*+0 | Przepustnica okrągła | d= | 200 | l= | 107 | [10 empty] | ocynk |  | 0 |  | Ogólne
N2 |  | 12 | CD1*+0 | Przepustnica okrągła | d= | 160 | l= | 70 | [10 empty] | ocynk |  | 0 |  | Ogólne
N2 |  | 2 | CD1*+0 | Przepustnica okrągła | d= | 125 | l= | 70 | [10 empty] | ocynk |  | 0 |  | Ogólne
N2 |  | 1 | BSE | Kolano segmentowe | alfa= | 90 | r= | 0.8 | d1= | 315 | [8 empty] | ocynk |  | 0.64 | 0.64 | Ogólne
N2 |  | 5 | BSE | Kolano segmentowe | alfa= | 90 | r= | 0.8 | d1= | 250 | [8 empty] | ocynk |  | 0.4 | 2 | Ogólne
N2 |  | 13 | BSE | Kolano segmentowe | alfa= | 90 | r= | 0.8 | d1= | 200 | [8 empty] | ocynk |  | 0.26 | 3.33 | Ogólne
N2 |  | 17 | BSE | Kolano segmentowe | alfa= | 90 | r= | 0.8 | d1= | 160 | [8 empty] | ocynk |  | 0.16 | 2.79 | Ogólne
N2 |  | 1 | BSE | Kolano segmentowe | alfa= | 90 | r= | 0.8 | d1= | 125 | [8 empty] | ocynk |  | 0.1 | 0.1 | Ogólne
N2 |  | 2 | BSE | Kolano segmentowe | alfa= | 30 | r= | 0.8 | d1= | 315 | [8 empty] | ocynk |  | 0.21 | 0.42 | Ogólne
N2 |  | 3 | BS | Łuk symetryczny | alfa= | 90 | a= | 400 | b= | 630 | e= | 50 | f= | 50 | r= | 100 |  |  | ocynk |  | 2.57 | 7.7 | Ogólne
N2 |  | 2 | BS | Łuk symetryczny | alfa= | 90 | a= | 400 | b= | 315 | e= | 50 | f= | 50 | r= | 50 |  |  | ocynk |  | 0.96 | 1.92 | Ogólne
N2 |  | 4 | BS | Łuk symetryczny | alfa= | 90 | a= | 315 | b= | 630 | e= | 50 | f= | 50 | r= | 100 |  |  | ocynk |  | 2.36 | 9.42 | Ogólne
N2 |  | 4 | BS | Łuk symetryczny | alfa= | 60 | a= | 630 | b= | 315 | e= | 50 | f= | 50 | r= | 100 |  |  | ocynk |  | 1.01 | 4.04 | Ogólne
N2 |  | 2 | BS | Łuk symetryczny | alfa= | 45 | a= | 630 | b= | 400 | e= | 50 | f= | 50 | r= | 100 |  |  | ocynk |  | 1.01 | 2.03 | Ogólne
N2 |  | 1 | BA | Łuk asymetryczny | alfa= | 90 | a= | 315 | b= | 630 | d= | 400 | e= | 50 | f= | 50 | r= | 100 | ocynk |  | 2.36 | 2.36 | Ogólne
N2 |  | 2 | ATE | Symetryczny trójnik 90 stopni | d1= | 200 | d3= | 250 | l1= | 330 | [8 empty] | ocynk |  | 0.42 | 0.84 | Ogólne
N2 |  | 1 | ATE | Symetryczny trójnik 90 stopni | d1= | 160 | d3= | 160 | l1= | 215 | [8 empty] | ocynk |  | 0.23 | 0.23 | Ogólne
N2 |  | 1 | ATE | Symetryczny trójnik 90 stopni | d1= | 160 | d3= | 125 | l1= | 170 | [8 empty] | ocynk |  | 0.19 | 0.19 | Ogólne
N2 |  | 1 | ARE | Symetryczny trójnik 90 stopni z redukcją | d1= | 315 | d2= | 250 | d3= | 200 | l1= | 447 | [6 empty] | ocynk |  | 0.74 | 0.74 | Ogólne
N2 |  | 4 | ARE | Symetryczny trójnik 90 stopni z redukcją | d1= | 200 | d2= | 160 | d3= | 160 | l1= | 345 | [6 empty] | ocynk |  | 0.36 | 1.45 | Ogólne
| Nazwa: | Ngr
| Typ: | Nawiewny
| Opis: | Nawiew grawitacja
Sys. | Nr | Szt. | Typ | Nazwa | Wymiary | [13 empty] | Materiał | Kolor | Pow. [m2] | Pow. całk. [m2] | Producent | Uwagi
Ngr |  | 1 | RG1* | Kratka wentylacyjna prostokątna | L= | 200 | H= | 200 | k= | --------- | [8 empty] | stal | RAL 9010 | 0 |  | Ogólne
Ngr |  | 1 | RFD1* | Klapa przeciwpożarowa prostokątna | a= | 200 | b= | 200 | l= | 300 | [10 empty] | 0 |  | Ogólne
Ngr |  | 1 | K | Przewód prostokątny | a= | 200 | b= | 200 | l= | 523 | [8 empty] | ocynk |  | 0.42 | 0.42 | Ogólne
Ngr |  | 1 | K | Przewód prostokątny | a= | 200 | b= | 200 | l= | 225 | [8 empty] | ocynk |  | 0.18 | 0.18 | Ogólne
Ngr |  | 1 | K | Przewód prostokątny | a= | 200 | b= | 200 | l= | 1500 | [8 empty] | ocynk |  | 1.2 | 1.2 | Ogólne
Ngr |  | 2 | BS | Łuk symetryczny | alfa= | 90 | a= | 200 | b= | 200 | e= | 50 | f= | 50 | r= | 50 |  |  | ocynk |  | 0.39 | 0.79 | Ogólne
| Nazwa: | W1
| Typ: | Wywiewny
| Opis: | Wywiew NW1
Sys. | Nr | Szt. | Typ | Nazwa | Wymiary | [13 empty] | Materiał | Kolor | Pow. [m2] | Pow. całk. [m2] | Producent | Uwagi
W1 |  | 1 | USE | Redukcja symetryczna | d1= | 200 | d2= | 250 | l1= | 99 | [8 empty] | ocynk |  | 0.17 | 0.17 | Ogólne
W1 |  | 1 | USE | Redukcja symetryczna | d1= | 125 | d2= | 160 | l1= | 78 | [8 empty] | ocynk |  | 0.08 | 0.08 | Ogólne
W1 |  | 1 | US | Redukcja symetryczna | a= | 400 | b= | 700 | c= | 160 | d= | 250 | l= | 350 |  |  |  |  | ocynk |  | 0.92 | 0.92 | Ogólne
W1 |  | 1 | US | Redukcja symetryczna | a= | 160 | b= | 250 | c= | 160 | d= | 250 | l= | 1607 |  |  |  |  | ocynk |  | 1.32 | 1.32 | Ogólne
W1 |  | 1 | UA | Redukcja asymetryczna | a= | 160 | b= | 250 | c= | 125 | d= | 250 | l= | 125 | e= | 0 | f= | -18 | ocynk |  | 0.1 | 0.1 | Ogólne
W1 |  | 1 | TUBE* | Przewód okrągły | d1= | 250 | l1= | 0.41 m | [10 empty] | ocynk |  | 0.32 | 0.32 | Ogólne
W1 |  | 1 | TUBE* | Przewód okrągły | d1= | 200 | l1= | 1.20 m | [10 empty] | ocynk |  | 0.75 | 0.75 | Ogólne
W1 |  | 1 | TUBE* | Przewód okrągły | d1= | 200 | l1= | 0.86 m | [10 empty] | ocynk |  | 0.54 | 0.54 | Ogólne
W1 |  | 1 | TUBE* | Przewód okrągły | d1= | 200 | l1= | 0.27 m | [10 empty] | ocynk |  | 0.17 | 0.17 | Ogólne
W1 |  | 1 | TUBE* | Przewód okrągły | d1= | 160 | l1= | 2.84 m | [10 empty] | ocynk |  | 1.43 | 1.43 | Ogólne
W1 |  | 1 | TUBE* | Przewód okrągły | d1= | 160 | l1= | 0.52 m | [10 empty] | ocynk |  | 0.26 | 0.26 | Ogólne
W1 |  | 1 | TUBE* | Przewód okrągły | d1= | 125 | l1= | 0.62 m | [10 empty] | ocynk |  | 0.24 | 0.24 | Ogólne
W1 |  | 1 | TR2* | Trójnik prosty z okrągłym odejściem | a= | 160 | b= | 250 | d= | 160 | l= | 360 | e= | 180 | f= | 80 |  |  | ocynk |  | 0.34 | 0.34 | Ogólne
W1 |  | 1 | TR2* | Trójnik prosty z okrągłym odejściem | a= | 125 | b= | 250 | d= | 125 | l= | 325 | e= | 163 | f= | 63 |  |  | ocynk |  | 0.28 | 0.28 | Ogólne
W1 |  | 1 | RS1* | Tłumik kanałowy prostokątny | a= | 160 | b= | 250 | l= | 1500 | [8 empty] | ocynk |  | 0 |  | Ogólne
W1 |  | 1 | RS | Symetryczne przejście koło/prostokąt | a= | 125 | b= | 250 | d= | 200 | g= | 80 | l= | 250 |  |  |  |  | ocynk |  | 0.19 | 0.19 | Ogólne
W1 |  | 1 | RRD1*+0 | Podstawa dachowa prostokątna | a= | 250 | b= | 160 | l= | 955 | A= | 350 | B= | 260 |  |  |  |  | ocynk |  | 0 |  | Ogólne
W1 |  | 1 | NWK1/500/24/AL + skrzynka rozprężna | Anemostat wirowy prostokątny+Skrzynka rozprężna PBS (z króćcem bocznym) | L= | 550 | H= | 550 | D= | 250 | BD= | 350 | k= | 1 |  |  |  |  | stal |  | 0 |  | KLIMAT PRO
W1 |  | 3 | NWK1/300/8/AL | Anemostat wirowy prostokątny+Skrzynka rozprężna PBS (z króćcem bocznym) | L= | 365 | H= | 365 | D= | 160 | BD= | 260 | k= | 1 |  |  |  |  | stal |  | 0 |  | KLIMAT PRO
W1 |  | 1 | MFA | Złączka mufowa | d1= | 200 | [12 empty] | ocynk |  | 0.06 | 0.06 | Ogólne
W1 |  | 3 | MFA | Złączka mufowa | d1= | 160 | [12 empty] | ocynk |  | 0.05 | 0.14 | Ogólne
W1 |  | 1 | MFA | Złączka mufowa | d1= | 125 | [12 empty] | ocynk |  | 0.04 | 0.04 | Ogólne
W1 |  | 1 | MF1* | Złączka nyplowa | d1= | 250 | [12 empty] | ocynk |  | 0.09 | 0.09 | Ogólne
W1 |  | 1 | MF1* | Złączka nyplowa | d1= | 160 | [12 empty] | ocynk |  | 0.04 | 0.04 | Ogólne
W1 |  | 1 | K | Przewód prostokątny | a= | 250 | b= | 160 | l= | 475 | [8 empty] | ocynk |  | 0.39 | 0.39 | Ogólne
W1 |  | 1 | K | Przewód prostokątny | a= | 250 | b= | 125 | l= | 50 | [8 empty] | ocynk |  | 0.04 | 0.04 | Ogólne
W1 |  | 1 | K | Przewód prostokątny | a= | 160 | b= | 250 | l= | 225 | [8 empty] | ocynk |  | 0.18 | 0.18 | Ogólne
W1 |  | 1 | K | Przewód prostokątny | a= | 125 | b= | 250 | l= | 340 | [8 empty] | ocynk |  | 0.26 | 0.26 | Ogólne
W1 |  | 1 | K | Przewód prostokątny | a= | 125 | b= | 250 | l= | 1500 | [8 empty] | ocynk |  | 1.13 | 1.13 | Ogólne
W1 |  | 1 | FLEX | Przewód elastyczny | d= | 250 | l= | 0.23 m | [10 empty] | aluminium | naturalny | 0.18 | 0.18 | Ogólne
W1 |  | 1 | FLEX | Przewód elastyczny | d= | 160 | l= | 0.82 m | [10 empty] | aluminium | naturalny | 0.41 | 0.41 | Ogólne
W1 |  | 1 | FLEX | Przewód elastyczny | d= | 160 | l= | 0.51 m | [10 empty] | aluminium | naturalny | 0.26 | 0.26 | Ogólne
W1 |  | 1 | FLEX | Przewód elastyczny | d= | 160 | l= | 0.27 m | [10 empty] | aluminium | naturalny | 0.14 | 0.14 | Ogólne
W1 |  | 1 | CD1*+0 | Przepustnica okrągła | d= | 200 | l= | 107 | [10 empty] | ocynk |  | 0 |  | Ogólne
W1 |  | 2 | CD1*+0 | Przepustnica okrągła | d= | 160 | l= | 70 | [10 empty] | ocynk |  | 0 |  | Ogólne
W1 |  | 1 | CD1*+0 | Przepustnica okrągła | d= | 125 | l= | 70 | [10 empty] | ocynk |  | 0 |  | Ogólne
W1 |  | 1 | BSE | Kolano segmentowe | alfa= | 90 | r= | 0.8 | d1= | 200 | [8 empty] | ocynk |  | 0.26 | 0.26 | Ogólne
W1 |  | 1 | BSE | Kolano segmentowe | alfa= | 90 | r= | 0.8 | d1= | 160 | [8 empty] | ocynk |  | 0.16 | 0.16 | Ogólne
W1 |  | 1 | BSE | Kolano segmentowe | alfa= | 60 | r= | 0.8 | d1= | 160 | [8 empty] | ocynk |  | 0.11 | 0.11 | Ogólne
W1 |  | 2 | BS | Łuk symetryczny | alfa= | 90 | a= | 250 | b= | 160 | e= | 50 | f= | 50 | r= | 100 |  |  | ocynk |  | 0.42 | 0.83 | Ogólne
W1 |  | 1 | BS | Łuk symetryczny | alfa= | 90 | a= | 160 | b= | 250 | e= | 50 | f= | 50 | r= | 100 |  |  | ocynk |  | 0.53 | 0.53 | Ogólne
W1 |  | 2 | BS | Łuk symetryczny | alfa= | 60 | a= | 250 | b= | 125 | e= | 50 | f= | 50 | r= | 50 |  |  | ocynk |  | 0.21 | 0.42 | Ogólne
W1 |  | 2 | BS | Łuk symetryczny | alfa= | 60 | a= | 160 | b= | 250 | e= | 50 | f= | 50 | r= | 100 |  |  | ocynk |  | 0.38 | 0.76 | Ogólne
W1 |  | 1 | ATE | Symetryczny trójnik 90 stopni | d1= | 200 | d3= | 160 | l1= | 215 | [8 empty] | ocynk |  | 0.28 | 0.28 | Ogólne
| Nazwa: | W2
| Typ: | Wywiewny
| Opis: | Wywiew NW2
Sys. | Nr | Szt. | Typ | Nazwa | Wymiary | [13 empty] | Materiał | Kolor | Pow. [m2] | Pow. całk. [m2] | Producent | Uwagi
W2 |  | 8 | USE | Redukcja symetryczna | d1= | 200 | d2= | 125 | l1= | 133 | [8 empty] | ocynk |  | 0.13 | 1.07 | Ogólne
W2 |  | 1 | USE | Redukcja symetryczna | d1= | 160 | d2= | 125 | l1= | 78 | [8 empty] | ocynk |  | 0.08 | 0.08 | Ogólne
W2 |  | 1 | US | Redukcja symetryczna | a= | 600 | b= | 1500 | c= | 400 | d= | 630 | l= | 750 |  |  |  |  | ocynk |  | 3.64 | 3.64 | Ogólne
W2 |  | 1 | US | Redukcja symetryczna | a= | 400 | b= | 630 | c= | 400 | d= | 630 | l= | 500 |  |  |  |  | ocynk |  | 1.03 | 1.03 | Ogólne
W2 |  | 1 | US | Redukcja symetryczna | a= | 400 | b= | 400 | c= | 250 | d= | 400 | l= | 200 |  |  |  |  | ocynk |  | 0.34 | 0.34 | Ogólne
W2 |  | 1 | TUBE* | Przewód okrągły | d1= | 315 | l1= | 3.44 m | [10 empty] | ocynk |  | 3.41 | 3.41 | Ogólne
W2 |  | 1 | TUBE* | Przewód okrągły | d1= | 250 | l1= | 2.69 m | [10 empty] | ocynk |  | 2.11 | 2.11 | Ogólne
W2 |  | 1 | TUBE* | Przewód okrągły | d1= | 250 | l1= | 2.06 m | [10 empty] | ocynk |  | 1.62 | 1.62 | Ogólne
W2 |  | 1 | TUBE* | Przewód okrągły | d1= | 250 | l1= | 1.28 m | [10 empty] | ocynk |  | 1 | 1 | Ogólne
W2 |  | 1 | TUBE* | Przewód okrągły | d1= | 250 | l1= | 0.54 m | [10 empty] | ocynk |  | 0.42 | 0.42 | Ogólne
W2 |  | 1 | TUBE* | Przewód okrągły | d1= | 250 | l1= | 0.51 m | [10 empty] | ocynk |  | 0.4 | 0.4 | Ogólne
W2 |  | 1 | TUBE* | Przewód okrągły | d1= | 250 | l1= | 0.30 m | [10 empty] | ocynk |  | 0.24 | 0.24 | Ogólne
W2 |  | 2 | TUBE* | Przewód okrągły | d1= | 250 | l1= | 0.12 m | [10 empty] | ocynk |  | 0.09 | 0.19 | Ogólne
W2 |  | 2 | TUBE* | Przewód okrągły | d1= | 200 | l1= | 6.00 m | [10 empty] | ocynk |  | 3.77 | 7.54 | Ogólne
W2 |  | 1 | TUBE* | Przewód okrągły | d1= | 200 | l1= | 4.75 m | [10 empty] | ocynk |  | 2.99 | 2.99 | Ogólne
W2 |  | 1 | TUBE* | Przewód okrągły | d1= | 200 | l1= | 3.21 m | [10 empty] | ocynk |  | 2.02 | 2.02 | Ogólne
W2 |  | 1 | TUBE* | Przewód okrągły | d1= | 200 | l1= | 1.50 m | [10 empty] | ocynk |  | 0.94 | 0.94 | Ogólne
W2 |  | 3 | TUBE* | Przewód okrągły | d1= | 200 | l1= | 0.91 m | [10 empty] | ocynk |  | 0.57 | 1.72 | Ogólne
W2 |  | 1 | TUBE* | Przewód okrągły | d1= | 200 | l1= | 0.65 m | [10 empty] | ocynk |  | 0.41 | 0.41 | Ogólne
W2 |  | 1 | TUBE* | Przewód okrągły | d1= | 200 | l1= | 0.45 m | [10 empty] | ocynk |  | 0.28 | 0.28 | Ogólne
W2 |  | 2 | TUBE* | Przewód okrągły | d1= | 200 | l1= | 0.33 m | [10 empty] | ocynk |  | 0.21 | 0.41 | Ogólne
W2 |  | 4 | TUBE* | Przewód okrągły | d1= | 200 | l1= | 0.18 m | [10 empty] | ocynk |  | 0.11 | 0.45 | Ogólne
W2 |  | 4 | TUBE* | Przewód okrągły | d1= | 200 | l1= | 0.17 m | [10 empty] | ocynk |  | 0.11 | 0.43 | Ogólne
W2 |  | 1 | TUBE* | Przewód okrągły | d1= | 160 | l1= | 4.18 m | [10 empty] | ocynk |  | 2.1 | 2.1 | Ogólne
W2 |  | 1 | TUBE* | Przewód okrągły | d1= | 160 | l1= | 2.81 m | [10 empty] | ocynk |  | 1.41 | 1.41 | Ogólne
W2 |  | 1 | TUBE* | Przewód okrągły | d1= | 160 | l1= | 1.45 m | [10 empty] | ocynk |  | 0.73 | 0.73 | Ogólne
W2 |  | 4 | TUBE* | Przewód okrągły | d1= | 125 | l1= | 2.83 m | [10 empty] | ocynk |  | 1.11 | 4.44 | Ogólne
W2 |  | 4 | TUBE* | Przewód okrągły | d1= | 125 | l1= | 2.66 m | [10 empty] | ocynk |  | 1.04 | 4.18 | Ogólne
W2 |  | 1 | TUBE* | Przewód okrągły | d1= | 125 | l1= | 1.76 m | [10 empty] | ocynk |  | 0.69 | 0.69 | Ogólne
W2 |  | 1 | TUBE* | Przewód okrągły | d1= | 125 | l1= | 0.20 m | [10 empty] | ocynk |  | 0.08 | 0.08 | Ogólne
W2 |  | 1 | TG | Trójnik prostokątny prosty | a= | 400 | b= | 450 | d= | 315 | h= | 400 | e= | 265 | f= | 150 | r= | 100 | ocynk |  | 1.69 | 1.69 | Ogólne
[5 empty] | l= | 745
W2 |  | 1 | TC1* | Trójnik symetryczny z odejściem prostokąt. | d1= | 250 | l1= | 600 | a= | 250 | b= | 400 | e= | 100 |  |  |  |  | ocynk |  | 0.7 | 0.7 | Ogólne
W2 |  | 4 | TC1* | Trójnik symetryczny z odejściem prostokąt. | d1= | 200 | l1= | 725 | a= | 125 | b= | 525 | e= | 100 |  |  |  |  | ocynk |  | 0.64 | 2.54 | Ogólne
W2 |  | 4 | TC1* | Trójnik symetryczny z odejściem prostokąt. | d1= | 200 | l1= | 625 | a= | 125 | b= | 425 | e= | 100 |  |  |  |  | ocynk |  | 0.55 | 2.21 | Ogólne
W2 |  | 1 | TC1* | Trójnik symetryczny z odejściem prostokąt. | d1= | 160 | l1= | 525 | a= | 125 | b= | 325 | e= | 100 |  |  |  |  | ocynk |  | 0.39 | 0.39 | Ogólne
W2 |  | 9 | TC1* | Trójnik symetryczny z odejściem prostokąt. | d1= | 125 | l1= | 425 | a= | 125 | b= | 225 | e= | 100 |  |  |  |  | ocynk |  | 0.27 | 2.41 | Ogólne
W2 |  | 1 | RS1* | Tłumik kanałowy prostokątny | a= | 400 | b= | 630 | l= | 1500 | [8 empty] | ocynk |  | 0 |  | Ogólne
W2 |  | 1 | RS | Symetryczne przejście koło/prostokąt | a= | 400 | b= | 315 | d= | 315 | g= | 80 | l= | 400 |  |  |  |  | ocynk |  | 0.58 | 0.58 | Ogólne
W2 |  | 1 | RS | Symetryczne przejście koło/prostokąt | a= | 400 | b= | 200 | d= | 315 | g= | 60 | l= | 400 |  |  |  |  | ocynk |  | 0.48 | 0.48 | Ogólne
W2 |  | 4 | RG1* | Kratka wentylacyjna prostokątna | L= | 525 | H= | 125 | k= | --------- | [8 empty] | stal | RAL 9010 | 0 |  | Ogólne
W2 |  | 4 | RG1* | Kratka wentylacyjna prostokątna | L= | 425 | H= | 125 | k= | --------- | [8 empty] | stal | RAL 9010 | 0 |  | Ogólne
W2 |  | 1 | RG1* | Kratka wentylacyjna prostokątna | L= | 325 | H= | 125 | k= | --------- | [8 empty] | stal | RAL 9010 | 0 |  | Ogólne
W2 |  | 1 | RG1* | Kratka wentylacyjna prostokątna | L= | 225 | H= | 125 | k= | --------- | [8 empty] | stal | RAL 9010 | 0 |  | Ogólne
W2 |  | 8 | RG1* | Kratka wentylacyjna prostokątna | L= | 125 | H= | 225 | k= | --------- | [8 empty] | stal | RAL 9010 | 0 |  | Ogólne
W2 |  | 4 | RD1* | Przepustnica prostokątna | a= | 525 | b= | 125 | l= | 175 | [8 empty] | ocynk |  | 0 |  | Ogólne
W2 |  | 4 | RD1* | Przepustnica prostokątna | a= | 425 | b= | 125 | l= | 175 | [8 empty] | ocynk |  | 0 |  | Ogólne
W2 |  | 1 | RD1* | Przepustnica prostokątna | a= | 400 | b= | 450 | l= | 175 | [8 empty] | ocynk |  | 0 |  | Ogólne
W2 |  | 1 | RD1* | Przepustnica prostokątna | a= | 250 | b= | 400 | l= | 175 | [8 empty] | ocynk |  | 0 |  | Ogólne
W2 |  | 1 | OC1* | Odsadzka okrągła | d1= | 200 | e= | 125 | l1= | 500 | [8 empty] | ocynk |  | 0.44 | 0.44 | Ogólne
W2 |  | 2 | MFA | Złączka mufowa | d1= | 315 | [12 empty] | ocynk |  | 0.13 | 0.27 | Ogólne
W2 |  | 3 | MFA | Złączka mufowa | d1= | 250 | [12 empty] | ocynk |  | 0.11 | 0.32 | Ogólne
W2 |  | 19 | MFA | Złączka mufowa | d1= | 200 | [12 empty] | ocynk |  | 0.06 | 1.13 | Ogólne
W2 |  | 5 | MFA | Złączka mufowa | d1= | 160 | [12 empty] | ocynk |  | 0.05 | 0.24 | Ogólne
W2 |  | 10 | MFA | Złączka mufowa | d1= | 125 | [12 empty] | ocynk |  | 0.04 | 0.37 | Ogólne
W2 |  | 2 | MF1* | Złączka nyplowa | d1= | 200 | [12 empty] | ocynk |  | 0.05 | 0.1 | Ogólne
W2 |  | 1 | K | Przewód prostokątny | a= | 630 | b= | 400 | l= | 430 | [8 empty] | ocynk |  | 0.89 | 0.89 | Ogólne
W2 |  | 1 | K | Przewód prostokątny | a= | 630 | b= | 400 | l= | 394 | [8 empty] | ocynk |  | 0.81 | 0.81 | Ogólne
W2 |  | 1 | K | Przewód prostokątny | a= | 630 | b= | 400 | l= | 1500 | [8 empty] | ocynk |  | 3.09 | 3.09 | Ogólne
W2 |  | 1 | K | Przewód prostokątny | a= | 630 | b= | 400 | l= | 100 | [8 empty] | ocynk |  | 0.21 | 0.21 | Ogólne
W2 |  | 1 | K | Przewód prostokątny | a= | 400 | b= | 630 | l= | 229 | [8 empty] | ocynk |  | 0.47 | 0.47 | Ogólne
W2 |  | 1 | K | Przewód prostokątny | a= | 400 | b= | 450 | l= | 880 | [8 empty] | ocynk |  | 1.5 | 1.5 | Ogólne
W2 |  | 2 | K | Przewód prostokątny | a= | 400 | b= | 250 | l= | 165 | [8 empty] | ocynk |  | 0.21 | 0.43 | Ogólne
W2 |  | 1 | K | Przewód prostokątny | a= | 250 | b= | 400 | l= | 927 | [8 empty] | ocynk |  | 1.21 | 1.21 | Ogólne
W2 |  | 1 | K | Przewód prostokątny | a= | 250 | b= | 400 | l= | 500 | [8 empty] | ocynk |  | 0.65 | 0.65 | Ogólne
W2 |  | 1 | K | Przewód prostokątny | a= | 250 | b= | 400 | l= | 250 | [8 empty] | ocynk |  | 0.33 | 0.33 | Ogólne
W2 |  | 1 | K | Przewód prostokątny | a= | 250 | b= | 400 | l= | 246 | [8 empty] | ocynk |  | 0.32 | 0.32 | Ogólne
W2 |  | 3 | K | Przewód prostokątny | a= | 250 | b= | 400 | l= | 1500 | [8 empty] | ocynk |  | 1.95 | 5.85 | Ogólne
W2 |  | 1 | K | Przewód prostokątny | a= | 250 | b= | 400 | l= | 1140 | [8 empty] | ocynk |  | 1.48 | 1.48 | Ogólne
W2 |  | 1 | K | Przewód prostokątny | a= | 250 | b= | 400 | l= | 1126 | [8 empty] | ocynk |  | 1.46 | 1.46 | Ogólne
W2 |  | 1 | DFA | Zaślepka żeńska | d1= | 160 | [12 empty] | ocynk |  | 0.04 | 0.04 | Ogólne
W2 |  | 9 | DFA | Zaślepka żeńska | d1= | 125 | [12 empty] | ocynk |  | 0.03 | 0.25 | Ogólne
W2 |  | 1 | CFD1* | Klapa przeciwpożarowa okrągła | d= | 160 | l= | 160 | [12 empty] | 0 |  | Ogólne
W2 |  | 1 | CFD1* | Klapa przeciwpożarowa okrągła | d= | 125 | l= | 125 | [12 empty] | 0 |  | Ogólne
W2 |  | 1 | CD1*+0 | Przepustnica okrągła | d= | 315 | l= | 175 | [10 empty] | ocynk |  | 0 |  | Ogólne
W2 |  | 1 | CD1*+0 | Przepustnica okrągła | d= | 315 | l= | 107 | [10 empty] | ocynk |  | 0 |  | Ogólne
W2 |  | 2 | CD1*+0 | Przepustnica okrągła | d= | 250 | l= | 250 | [10 empty] | ocynk |  | 0 |  | Ogólne
W2 |  | 8 | CD1*+0 | Przepustnica okrągła | d= | 200 | l= | 107 | [10 empty] | ocynk |  | 0 |  | Ogólne
W2 |  | 2 | CD1*+0 | Przepustnica okrągła | d= | 160 | l= | 70 | [10 empty] | ocynk |  | 0 |  | Ogólne
W2 |  | 5 | CD1*+0 | Przepustnica okrągła | d= | 125 | l= | 70 | [10 empty] | ocynk |  | 0 |  | Ogólne
W2 |  | 4 | CD1*+0 | Przepustnica okrągła | d= | 125 | l= | 125 | [10 empty] | ocynk |  | 0 |  | Ogólne
W2 |  | 6 | BSE | Kolano segmentowe | alfa= | 90 | r= | 0.8 | d1= | 250 | [8 empty] | ocynk |  | 0.4 | 2.4 | Ogólne
W2 |  | 12 | BSE | Kolano segmentowe | alfa= | 90 | r= | 0.8 | d1= | 200 | [8 empty] | ocynk |  | 0.26 | 3.08 | Ogólne
W2 |  | 2 | BSE | Kolano segmentowe | alfa= | 90 | r= | 0.8 | d1= | 160 | [8 empty] | ocynk |  | 0.16 | 0.33 | Ogólne
W2 |  | 1 | BSE | Kolano segmentowe | alfa= | 90 | r= | 0.8 | d1= | 125 | [8 empty] | ocynk |  | 0.1 | 0.1 | Ogólne
W2 |  | 2 | BS | Łuk symetryczny | alfa= | 90 | a= | 630 | b= | 400 | e= | 50 | f= | 50 | r= | 100 |  |  | ocynk |  | 1.82 | 3.65 | Ogólne
W2 |  | 1 | BS | Łuk symetryczny | alfa= | 90 | a= | 400 | b= | 630 | e= | 50 | f= | 50 | r= | 100 |  |  | ocynk |  | 2.57 | 2.57 | Ogólne
W2 |  | 2 | BS | Łuk symetryczny | alfa= | 90 | a= | 250 | b= | 400 | e= | 50 | f= | 50 | r= | 100 |  |  | ocynk |  | 1.15 | 2.3 | Ogólne
W2 |  | 2 | BS | Łuk symetryczny | alfa= | 45 | a= | 250 | b= | 400 | e= | 50 | f= | 50 | r= | 100 |  |  | ocynk |  | 0.64 | 1.28 | Ogólne
W2 |  | 4 | BS | Łuk symetryczny | alfa= | 30 | a= | 400 | b= | 250 | e= | 50 | f= | 50 | r= | 100 |  |  | ocynk |  | 0.37 | 1.47 | Ogólne
W2 |  | 1 | ATE | Symetryczny trójnik 90 stopni | d1= | 160 | d3= | 160 | l1= | 215 | [8 empty] | ocynk |  | 0.23 | 0.23 | Ogólne
W2 |  | 1 | ARE | Symetryczny trójnik 90 stopni z redukcją | d1= | 315 | d2= | 250 | d3= | 200 | l1= | 447 | [6 empty] | ocynk |  | 0.74 | 0.74 | Ogólne
W2 |  | 1 | ARE | Symetryczny trójnik 90 stopni z redukcją | d1= | 315 | d2= | 200 | d3= | 200 | l1= | 518 | [6 empty] | ocynk |  | 0.81 | 0.81 | Ogólne
W2 |  | 2 | ARE | Symetryczny trójnik 90 stopni z redukcją | d1= | 250 | d2= | 200 | d3= | 200 | l1= | 429 | [6 empty] | ocynk |  | 0.59 | 1.18 | Ogólne
W2 |  | 1 | ARE | Symetryczny trójnik 90 stopni z redukcją | d1= | 250 | d2= | 200 | d3= | 160 | l1= | 359 | [6 empty] | ocynk |  | 0.49 | 0.49 | Ogólne
W2 |  | 1 | 4 | Trójnik prostokątny prosty | a= | 400 | b= | 450 | d= | 200 | h= | 630 | e= | 380 | f= | 150 | r= | 100 | ocynk |  | 2.33 | 2.33 | Ogólne
[5 empty] | l= | 910
| Nazwa: | WRZ ind
| Typ: | Wyrzutowy
| Opis: | Wyrzut indywidualny
Sys. | Nr | Szt. | Typ | Nazwa | Wymiary | [13 empty] | Materiał | Kolor | Pow. [m2] | Pow. całk. [m2] | Producent | Uwagi
WRZ ind |  | 8 | TUBE* | Przewód okrągły | d1= | 200 | l1= | 3.95 m | [10 empty] | ocynk |  | 2.48 | 19.84 | Ogólne
WRZ ind |  | 1 | TUBE* | Przewód okrągły | d1= | 160 | l1= | 1.89 m | [10 empty] | ocynk |  | 0.95 | 0.95 | Ogólne
WRZ ind |  | 1 | TUBE* | Przewód okrągły | d1= | 160 | l1= | 0.68 m | [10 empty] | ocynk |  | 0.34 | 0.34 | Ogólne
WRZ ind |  | 1 | TUBE* | Przewód okrągły | d1= | 125 | l1= | 1.59 m | [10 empty] | ocynk |  | 0.62 | 0.62 | Ogólne
WRZ ind |  | 1 | TUBE* | Przewód okrągły | d1= | 125 | l1= | 0.69 m | [10 empty] | ocynk |  | 0.27 | 0.27 | Ogólne
WRZ ind |  | 1 | TUBE* | Przewód okrągły | d1= | 125 | l1= | 0.60 m | [10 empty] | ocynk |  | 0.23 | 0.23 | Ogólne
WRZ ind |  | 4 | RRS* | Cokół dachowy | a= | 450 | b= | 450 | A= | 550 | B= | 500 | H= | 600 | F= | 40 | alfa= | 1 | ocynk |  | 0 |  | Ogólne
WRZ ind |  | 4 | MFA | Złączka mufowa | d1= | 200 | [12 empty] | ocynk |  | 0.06 | 0.24 | Ogólne
WRZ ind |  | 2 | MFA | Złączka mufowa | d1= | 160 | [12 empty] | ocynk |  | 0.05 | 0.1 | Ogólne
WRZ ind |  | 3 | MFA | Złączka mufowa | d1= | 125 | [12 empty] | ocynk |  | 0.04 | 0.11 | Ogólne
WRZ ind |  | 2 | MF1* | Złączka nyplowa | d1= | 160 | [12 empty] | ocynk |  | 0.04 | 0.08 | Ogólne
WRZ ind |  | 1 | MF1* | Złączka nyplowa | d1= | 125 | [12 empty] | ocynk |  | 0.03 | 0.03 | Ogólne
WRZ ind |  | 4 | CRD1* | Podstawa dachowa okrągła | d= | 200 | l= | 1000 | A= | 400 | B= | 400 | [6 empty] | ocynk |  | 0 |  | Ogólne
WRZ ind |  | 1 | CRD1* | Podstawa dachowa okrągła | d= | 160 | l= | 800 | A= | 360 | B= | 360 | [6 empty] | ocynk |  | 0 |  | Ogólne
WRZ ind |  | 1 | CRD1* | Podstawa dachowa okrągła | d= | 125 | l= | 700 | A= | 325 | B= | 325 | [6 empty] | ocynk |  | 0 |  | Ogólne
WRZ ind |  | 4 | CRC-E* | Wyrzutnia powietrza dachowa typu E | d= | 200 | D1= | 360 | D2= | 285 | H= | 300 | [6 empty] | ocynk |  | 0 |  | Ogólne
WRZ ind |  | 1 | CRC-E* | Wyrzutnia powietrza dachowa typu E | d= | 160 | D1= | 288 | D2= | 228 | H= | 240 | [6 empty] | ocynk |  | 0 |  | Ogólne
WRZ ind |  | 1 | CRC-E* | Wyrzutnia powietrza dachowa typu E | d= | 125 | D1= | 225 | D2= | 178 | H= | 188 | [6 empty] | ocynk |  | 0 |  | Ogólne
WRZ ind |  | 1 | CFD1* | Klapa przeciwpożarowa okrągła | d= | 125 | l= | 125 | [12 empty] | 0 |  | Ogólne
WRZ ind |  | 1 | CFC* | Okrągły króciec elastyczny | d= | 160 | l= | 100 | [12 empty] | 0 |  | Ogólne
WRZ ind |  | 1 | CFC* | Okrągły króciec elastyczny | d= | 125 | l= | 100 | [12 empty] | 0 |  | Ogólne
WRZ ind |  | 4 | BSE | Kolano segmentowe | alfa= | 90 | r= | 0.8 | d1= | 200 | [8 empty] | ocynk |  | 0.26 | 1.03 | Ogólne
WRZ ind |  | 1 | BSE | Kolano segmentowe | alfa= | 90 | r= | 0.8 | d1= | 160 | [8 empty] | ocynk |  | 0.16 | 0.16 | Ogólne
WRZ ind |  | 5 | BSE | Kolano segmentowe | alfa= | 90 | r= | 0.8 | d1= | 125 | [8 empty] | ocynk |  | 0.1 | 0.5 | Ogólne
| Nazwa: | WRZ1
| Typ: | Wyrzutowy
| Opis: | Wyrzut NW1
Sys. | Nr | Szt. | Typ | Nazwa | Wymiary | [13 empty] | Materiał | Kolor | Pow. [m2] | Pow. całk. [m2] | Producent | Uwagi
WRZ1 |  | 1 | TUBE* | Przewód okrągły | d1= | 200 | l1= | 4.00 m | [10 empty] | ocynk |  | 2.51 | 2.51 | Ogólne
WRZ1 |  | 1 | TUBE* | Przewód okrągły | d1= | 200 | l1= | 1.19 m | [10 empty] | ocynk |  | 0.75 | 0.75 | Ogólne
WRZ1 |  | 1 | RS | Symetryczne przejście koło/prostokąt | a= | 400 | b= | 700 | d= | 200 | g= | 40 | l= | 700 |  |  |  |  | ocynk |  | 1.64 | 1.64 | Ogólne
WRZ1 |  | 1 | MFA | Złączka mufowa | d1= | 200 | [12 empty] | ocynk |  | 0.06 | 0.06 | Ogólne
WRZ1 |  | 1 | CRC-E* | Wyrzutnia powietrza dachowa typu E | d= | 200 | D1= | 360 | D2= | 285 | H= | 300 | [6 empty] | ocynk |  | 0 |  | Ogólne
WRZ1 |  | 2 | BSE | Kolano segmentowe | alfa= | 90 | r= | 0.8 | d1= | 200 | [8 empty] | ocynk |  | 0.26 | 0.51 | Ogólne
| Nazwa: | WRZ2
| Typ: | Wyrzutowy
| Opis: | Wyrzut NW2
Sys. | Nr | Szt. | Typ | Nazwa | Wymiary | [13 empty] | Materiał | Kolor | Pow. [m2] | Pow. całk. [m2] | Producent | Uwagi
WRZ2 |  | 1 | WDP-E standard | Wyrzutnia dachowa prostokątna | a= | 400 | b= | 630 | c= | 915 | d= | 1145 | x= | 657.5 | y= | 888 | z= | 168 | ocynk niskociśnieniowa kl. sz. A | naturalny | 0 |  | KARPOL
[5 empty] | h= | 670 | h2= | 335 | s= | 150 | kg= | 43.9899
WRZ2 |  | 1 | US | Redukcja symetryczna | a= | 600 | b= | 1500 | c= | 400 | d= | 630 | l= | 750 |  |  |  |  | ocynk |  | 3.64 | 3.64 | Ogólne
WRZ2 |  | 1 | US | Redukcja symetryczna | a= | 400 | b= | 630 | c= | 400 | d= | 630 | l= | 355 |  |  |  |  | ocynk |  | 0.73 | 0.73 | Ogólne
WRZ2 |  | 1 | K | Przewód prostokątny | a= | 400 | b= | 630 | l= | 85 | [8 empty] | ocynk |  | 0.18 | 0.18 | Ogólne
WRZ2 |  | 4 | K | Przewód prostokątny | a= | 400 | b= | 630 | l= | 1500 | [8 empty] | ocynk |  | 3.09 | 12.36 | Ogólne
WRZ2 |  | 1 | K | Przewód prostokątny | a= | 400 | b= | 630 | l= | 1105 | [8 empty] | ocynk |  | 2.28 | 2.28 | Ogólne
WRZ2 |  | 1 | BS | Łuk symetryczny | alfa= | 90 | a= | 630 | b= | 400 | e= | 50 | f= | 50 | r= | 100 |  |  | ocynk |  | 1.82 | 1.82 | Ogólne
WRZ2 |  | 1 | BS | Łuk symetryczny | alfa= | 90 | a= | 400 | b= | 630 | e= | 50 | f= | 50 | r= | 100 |  |  | ocynk |  | 2.57 | 2.57 | Ogólne
| Nazwa: | Wgr
| Typ: | Wywiewny
| Opis: | Wywiew grawitacja
Sys. | Nr | Szt. | Typ | Nazwa | Wymiary | [13 empty] | Materiał | Kolor | Pow. [m2] | Pow. całk. [m2] | Producent | Uwagi
Wgr |  | 1 | VV1* | Zawór wentylacyjny | D= | 200 | [12 empty] | stal |  | 0 |  | Ogólne
Wgr |  | 1 | SB* | Wywietrzak cylindryczny | d= | 200 | D= | 400 | H= | 440 | [8 empty] | ocynk |  | 0 |  | Ogólne
Wgr |  | 3 | MFA | Złączka mufowa | d1= | 200 | [12 empty] | ocynk |  | 0.06 | 0.18 | Ogólne
Wgr |  | 1 | CRD1* | Podstawa dachowa okrągła | d= | 200 | l= | 1000 | A= | 400 | B= | 400 | [6 empty] | ocynk |  | 0 |  | Ogólne
Wgr |  | 1 | CFD1* | Klapa przeciwpożarowa okrągła | d= | 200 | l= | 200 | [12 empty] | 0 |  | Ogólne
| Nazwa: | Wind
| Typ: | Wywiewny
| Opis: | Wywiew indywidualny
Sys. | Nr | Szt. | Typ | Nazwa | Wymiary | [13 empty] | Materiał | Kolor | Pow. [m2] | Pow. całk. [m2] | Producent | Uwagi
Wind |  | 5 | VV1* | Zawór wentylacyjny | D= | 160 | [12 empty] | stal |  | 0 |  | Ogólne
Wind |  | 1 | VV1* | Zawór wentylacyjny | D= | 125 | [12 empty] | stal |  | 0 |  | Ogólne
Wind |  | 2 | USE | Redukcja symetryczna | d1= | 400 | d2= | 438 | l1= | 250 | [8 empty] | ocynk |  | 0 | 0 | Ogólne
Wind |  | 2 | USE | Redukcja symetryczna | d1= | 400 | d2= | 250 | l1= | 241 | [8 empty] | ocynk |  | 0.5 | 1.01 | Ogólne
Wind |  | 2 | USE | Redukcja symetryczna | d1= | 315 | d2= | 438 | l1= | 204 | [8 empty] | ocynk |  | 0 | 0 | Ogólne
Wind |  | 2 | USE | Redukcja symetryczna | d1= | 315 | d2= | 200 | l1= | 188 | [8 empty] | ocynk |  | 0.3 | 0.61 | Ogólne
Wind |  | 1 | USE | Redukcja symetryczna | d1= | 125 | d2= | 160 | l1= | 78 | [8 empty] | ocynk |  | 0.08 | 0.08 | Ogólne
Wind |  | 1 | TUBE* | Przewód okrągły | d1= | 438 | l1= | 0.24 m | [10 empty] | ocynk |  | 0.34 | 0.34 | Ogólne
Wind |  | 1 | TUBE* | Przewód okrągły | d1= | 400 | l1= | 0.36 m | [10 empty] | ocynk |  | 0.46 | 0.46 | Ogólne
Wind |  | 1 | TUBE* | Przewód okrągły | d1= | 400 | l1= | 0.15 m | [10 empty] | ocynk |  | 0.19 | 0.19 | Ogólne
Wind |  | 1 | TUBE* | Przewód okrągły | d1= | 400 | l1= | 0.10 m | [10 empty] | ocynk |  | 0.13 | 0.13 | Ogólne
Wind |  | 1 | TUBE* | Przewód okrągły | d1= | 315 | l1= | 0.51 m | [10 empty] | ocynk |  | 0.51 | 0.51 | Ogólne
Wind |  | 1 | TUBE* | Przewód okrągły | d1= | 315 | l1= | 0.44 m | [10 empty] | ocynk |  | 0.44 | 0.44 | Ogólne
Wind |  | 2 | TUBE* | Przewód okrągły | d1= | 250 | l1= | 2.37 m | [10 empty] | ocynk |  | 1.86 | 3.72 | Ogólne
Wind |  | 2 | TUBE* | Przewód okrągły | d1= | 200 | l1= | 2.55 m | [10 empty] | ocynk |  | 1.6 | 3.21 | Ogólne
Wind |  | 1 | TUBE* | Przewód okrągły | d1= | 160 | l1= | 0.76 m | [10 empty] | ocynk |  | 0.38 | 0.38 | Ogólne
Wind |  | 1 | TUBE* | Przewód okrągły | d1= | 160 | l1= | 0.71 m | [10 empty] | ocynk |  | 0.36 | 0.36 | Ogólne
Wind |  | 1 | TUBE* | Przewód okrągły | d1= | 125 | l1= | 5.14 m | [10 empty] | ocynk |  | 2.02 | 2.02 | Ogólne
Wind |  | 1 | TUBE* | Przewód okrągły | d1= | 125 | l1= | 3.64 m | [10 empty] | ocynk |  | 1.43 | 1.43 | Ogólne
Wind |  | 1 | TUBE* | Przewód okrągły | d1= | 125 | l1= | 2.84 m | [10 empty] | ocynk |  | 1.12 | 1.12 | Ogólne
Wind |  | 1 | TUBE* | Przewód okrągły | d1= | 125 | l1= | 1.36 m | [10 empty] | ocynk |  | 0.53 | 0.53 | Ogólne
Wind |  | 1 | TUBE* | Przewód okrągły | d1= | 125 | l1= | 0.60 m | [10 empty] | ocynk |  | 0.24 | 0.24 | Ogólne
Wind |  | 1 | TUBE* | Przewód okrągły | d1= | 125 | l1= | 0.25 m | [10 empty] | ocynk |  | 0.1 | 0.1 | Ogólne
Wind |  | 2 | TC1* | Trójnik symetryczny z odejściem prostokąt. | d1= | 400 | l1= | 825 | a= | 325 | b= | 625 | e= | 100 |  |  |  |  | ocynk |  | 1.43 | 2.85 | Ogólne
Wind |  | 2 | TC1* | Trójnik symetryczny z odejściem prostokąt. | d1= | 315 | l1= | 725 | a= | 225 | b= | 525 | e= | 100 |  |  |  |  | ocynk |  | 0.99 | 1.97 | Ogólne
Wind |  | 2 | TC1* | Trójnik symetryczny z odejściem prostokąt. | d1= | 250 | l1= | 625 | a= | 225 | b= | 425 | e= | 100 |  |  |  |  | ocynk |  | 0.71 | 1.43 | Ogólne
Wind |  | 2 | TC1* | Trójnik symetryczny z odejściem prostokąt. | d1= | 200 | l1= | 625 | a= | 125 | b= | 425 | e= | 100 |  |  |  |  | ocynk |  | 0.55 | 1.11 | Ogólne
Wind |  | 2 | RRS* | Cokół dachowy | a= | 648 | b= | 648 | A= | 748 | B= | 748 | H= | 500 | F= | 40 | alfa= | 1 | ocynk |  | 0 |  | Ogólne
Wind |  | 2 | RRS* | Cokół dachowy | a= | 585 | b= | 585 | A= | 685 | B= | 685 | H= | 500 | F= | 40 | alfa= | 1 | ocynk |  | 0 |  | Ogólne
Wind |  | 1 | RG1* | Kratka wentylacyjna prostokątna | L= | 625 | H= | 325 | k= | --------- | [8 empty] | stal | RAL 9010 | 0 |  | Ogólne
Wind |  | 1 | RG1* | Kratka wentylacyjna prostokątna | L= | 625 | H= | 325 | [10 empty] | stal | RAL 9010 | 0 |  | Ogólne
Wind |  | 2 | RG1* | Kratka wentylacyjna prostokątna | L= | 525 | H= | 225 | k= | --------- | [8 empty] | stal | RAL 9010 | 0 |  | Ogólne
Wind |  | 1 | RG1* | Kratka wentylacyjna prostokątna | L= | 425 | H= | 225 | k= | --------- | [8 empty] | stal | RAL 9010 | 0 |  | Ogólne
Wind |  | 1 | RG1* | Kratka wentylacyjna prostokątna | L= | 425 | H= | 225 | [10 empty] | stal | RAL 9010 | 0 |  | Ogólne
Wind |  | 2 | RG1* | Kratka wentylacyjna prostokątna | L= | 425 | H= | 125 | k= | --------- | [8 empty] | stal | RAL 9010 | 0 |  | Ogólne
Wind |  | 2 | RD1* | Przepustnica prostokątna | a= | 325 | b= | 625 | l= | 175 | [8 empty] | ocynk |  | 0 |  | Ogólne
Wind |  | 2 | RD1* | Przepustnica prostokątna | a= | 225 | b= | 525 | l= | 175 | [8 empty] | ocynk |  | 0 |  | Ogólne
Wind |  | 5 | MFA | Złączka mufowa | d1= | 438 | [12 empty] | ocynk |  | 0.22 | 1.1 | Ogólne
Wind |  | 2 | MFA | Złączka mufowa | d1= | 400 | [12 empty] | ocynk |  | 0.23 | 0.45 | Ogólne
Wind |  | 2 | MFA | Złączka mufowa | d1= | 315 | [12 empty] | ocynk |  | 0.13 | 0.27 | Ogólne
Wind |  | 2 | MFA | Złączka mufowa | d1= | 250 | [12 empty] | ocynk |  | 0.11 | 0.21 | Ogólne
Wind |  | 2 | MFA | Złączka mufowa | d1= | 200 | [12 empty] | ocynk |  | 0.06 | 0.12 | Ogólne
Wind |  | 5 | MFA | Złączka mufowa | d1= | 160 | [12 empty] | ocynk |  | 0.05 | 0.24 | Ogólne
Wind |  | 10 | MFA | Złączka mufowa | d1= | 125 | [12 empty] | ocynk |  | 0.04 | 0.37 | Ogólne
Wind |  | 2 | MF1* | Złączka nyplowa | d1= | 160 | [12 empty] | ocynk |  | 0.04 | 0.08 | Ogólne
Wind |  | 2 | MF1* | Złączka nyplowa | d1= | 125 | [12 empty] | ocynk |  | 0.03 | 0.06 | Ogólne
Wind |  | 2 | FLEX | Przewód elastyczny | d= | 160 | l= | 0.73 m | [10 empty] | aluminium | naturalny | 0.36 | 0.73 | Ogólne
Wind |  | 1 | FLEX | Przewód elastyczny | d= | 160 | l= | 0.65 m | [10 empty] | aluminium | naturalny | 0.33 | 0.33 | Ogólne
Wind |  | 2 | FLEX | Przewód elastyczny | d= | 160 | l= | 0.47 m | [10 empty] | aluminium | naturalny | 0.24 | 0.47 | Ogólne
Wind |  | 1 | FLEX | Przewód elastyczny | d= | 125 | l= | 0.75 m | [10 empty] | aluminium | naturalny | 0.29 | 0.29 | Ogólne
Wind |  | 2 | DFA | Zaślepka żeńska | d1= | 250 | [12 empty] | ocynk |  | 0.1 | 0.19 | Ogólne
Wind |  | 2 | DFA | Zaślepka żeńska | d1= | 200 | [12 empty] | ocynk |  | 0.06 | 0.11 | Ogólne
Wind |  | 2 | CRD1* | Podstawa dachowa tłumiąca okrągła | d= | 438 | l= | 1000 | A= | 585 | B= | 585 | [6 empty] | ocynk |  | 0 |  | Ogólne
Wind |  | 2 | CRD1* | Podstawa dachowa okrągła | d= | 438 | l= | 1000 | A= | 670 | B= | 670 | [6 empty] | ocynk |  | 0 |  | Ogólne
Wind |  | 1 | CFC* | Okrągły króciec elastyczny | d= | 160 | l= | 100 | [12 empty] | 0 |  | Ogólne
Wind |  | 1 | CFC* | Okrągły króciec elastyczny | d= | 125 | l= | 100 | [12 empty] | 0 |  | Ogólne
Wind |  | 2 | CD1*+0 | Przepustnica okrągła | d= | 250 | l= | 250 | [10 empty] | ocynk |  | 0 |  | Ogólne
Wind |  | 2 | CD1*+0 | Przepustnica okrągła | d= | 200 | l= | 200 | [10 empty] | ocynk |  | 0 |  | Ogólne
Wind |  | 4 | CD1*+0 | Przepustnica okrągła | d= | 160 | l= | 70 | [10 empty] | ocynk |  | 0 |  | Ogólne
Wind |  | 4 | CD1*+0 | Przepustnica okrągła | d= | 125 | l= | 70 | [10 empty] | ocynk |  | 0 |  | Ogólne
Wind |  | 2 | BSE | Kolano segmentowe | alfa= | 90 | r= | 0.8 | d1= | 438 | [8 empty] | ocynk |  | 1.23 | 2.46 | Ogólne
Wind |  | 2 | BSE | Kolano segmentowe | alfa= | 90 | r= | 0.8 | d1= | 400 | [8 empty] | ocynk |  | 1.03 | 2.05 | Ogólne
Wind |  | 2 | BSE | Kolano segmentowe | alfa= | 90 | r= | 0.8 | d1= | 315 | [8 empty] | ocynk |  | 0.64 | 1.27 | Ogólne
Wind |  | 1 | BSE | Kolano segmentowe | alfa= | 90 | r= | 0.8 | d1= | 160 | [8 empty] | ocynk |  | 0.16 | 0.16 | Ogólne
Wind |  | 3 | BSE | Kolano segmentowe | alfa= | 90 | r= | 0.8 | d1= | 125 | [8 empty] | ocynk |  | 0.1 | 0.3 | Ogólne
Wind |  | 4 | BSE | Kolano segmentowe | alfa= | 60 | r= | 0.8 | d1= | 125 | [8 empty] | ocynk |  | 0.07 | 0.27 | Ogólne
Wind |  | 2 | ATE | Symetryczny trójnik 90 stopni | d1= | 160 | d3= | 125 | l1= | 170 | [8 empty] | ocynk |  | 0.19 | 0.38 | Ogólne
Wind |  | 1 | ATE | Symetryczny trójnik 90 stopni | d1= | 125 | d3= | 125 | l1= | 170 | [8 empty] | ocynk |  | 0.16 | 0.16 | Ogólne
Wind |  | 1 | ARE | Symetryczny trójnik 90 stopni z redukcją | d1= | 160 | d2= | 125 | d3= | 125 | l1= | 293 | [6 empty] | ocynk |  | 0.25 | 0.25 | Ogólne